## Even
daddui R1, R0, 0 | F | D | E | M | W | [75 empty] | 5
daddui R2, R0, 0 |  | F | D | E | M | W | [74 empty] | 1
daddui R3, R0, 64 |  |  | F | D | E | M | W | [73 empty] | 1
daddui R4, R0, 1 |  |  |  | F | D | E | M | W | [72 empty] | 1
daddui R5, R0, 1 |  |  |  |  | F | D | E | M | W | [71 empty] | 1
mtc1 R0, F0 | [5 empty] | F | D | E | M | W | [70 empty] | 1
mtc1 R0, F10 | [6 empty] | F | D | E | M | W | [69 empty] | 1
mtc1 R0, F11 | [7 empty] | F | D | E | M | W | [68 empty] | 1
loop: l.d F1, v1(R2) | [8 empty] | F | D | E | M | W | [67 empty] | 1
l.d F2, v2(R2) | [9 empty] | F | D | E | M | W | [66 empty] | 1
l.d F3, v3(R2) | [10 empty] | F | D | E | M | W | [65 empty] | 1
l.d F4, v4(R2) | [11 empty] | F | D | E | M | W | [64 empty] | 1
check: andi R10, R1, 0x1 | [12 empty] | F | D | E | M | W | [63 empty] | 1
v7_op: add.d F7, F2, F3 | [13 empty] | F | D | + | + | + | M | W | [60 empty] | 3
beq R10, R5, odd | [14 empty] | F | D | E | M | W | [61 empty] | 0
even: dsllv R11, R4, R1 | [15 empty] | F | D | E | s | M | W | [59 empty] | 1
mtc1 R11, F12 | [16 empty] | F | D | s | E | M | W | [58 empty] | 1
cvt.d.l F12, F12 | [17 empty] | F | s | D | E | M | W | [57 empty] | 1
mul.d F11, F1, F12 | [18 empty] | F | s | D | * | * | * | * | * | * | * | * | M | W | [49 empty] | 8
increment: daddui R1, R1, 1 | [20 empty] | F | D | E | M | W | [55 empty] | 0
cvt.l.d F20, F11 | [21 empty] | F | D | s | s | s | s | s | s | E | M | W | [48 empty] | 1
mfc1 R4, F20 | [22 empty] | F | s | s | s | s | s | s | D | E | M | W | [47 empty] | 1
j v5_op | [22 empty] | W E D: F; W M E: D; W W M: E; W W W: M | W | [46 empty] | 1
odd: mtc1 R4, F13 | [33 empty] | - | - | [45 empty] | 1 | bar: W M E to W W W
v5_op: mul.d F5, F11, F2 | [33 empty] | * | * | * | * | * | * | * | * | M | W | [37 empty] | 8 | bar: W W M to W W W
v6_op: add.d F6, F10, F1 | [33 empty] | D | + | + | + | M | W | [41 empty] | 0 | bar: E D F to W E D; W W W
add.d F5, F5, F3 | [33 empty] | F | D | s | s | s | s | s | s | + | + | + | M | W | [34 empty] | 3
add.d F5, F5, F4 | [34 empty] | F | s | s | s | s | s | s | D | + | + | + | M | W | [33 empty] | 1
s.d F5, v5(R2) | [41 empty] | F | D | E | s | s | M | W | [32 empty] | 1
div.d F6, F5, F6 | [42 empty] | F | D | s | / | / | / | / | / | / | / | / | / | / | / | / | / | / | / | / | / | / | / | / | M | W | [13 empty] | 19
s.d F6, v6(R2) | [43 empty] | F | s | D | E | s | s | s | s | s | s | s | s | s | s | s | s | s | s | s | s | s | s | s | M | W | [12 empty] | 1
mul.d F7, F6, F7 | [45 empty] | F | D | s | s | s | s | s | s | s | s | s | s | s | s | s | s | s | s | s | s | * | * | * | * | * | * | * | * | M | W | [5 empty] | 7
s.d F7, v7(R2) | [46 empty] | F | s | s | s | s | s | s | s | s | s | s | s | s | s | s | s | s | s | s | D | E | s | s | s | s | s | s | s | M | W |  |  |  |  | 1
daddui R2, R2, 8 | [65 empty] | F | D | s | s | s | s | s | s | s | E | M | W |  |  |  | 1
bne R1, R3, loop | [66 empty] | F | s | s | s | s | s | s | s | D | E | M | W |  |  | 1
end_loop: nop | [66 empty] | M E D: F; W M E: D; W W M: E; W W W: M | W |  | 1
halt | [66 empty] | W M E: F; W W M: D; W W W: - | - | - | 1
[82 empty] | 4877 | 1867 | 2.6122 | 0.38282
[82 empty] | Cycles | Instructions | CPI | IPC

## Odd
daddui R1, R0, 0 | F | D | E | M | W | [93 empty] | 5
daddui R2, R0, 0 |  | F | D | E | M | W | [92 empty] | 1
daddui R3, R0, 64 |  |  | F | D | E | M | W | [91 empty] | 1
daddui R4, R0, 1 |  |  |  | F | D | E | M | W | [90 empty] | 1
daddui R5, R0, 1 |  |  |  |  | F | D | E | M | W | [89 empty] | 1
mtc1 R0, F0 | [5 empty] | F | D | E | M | W | [88 empty] | 1
mtc1 R0, F10 | [6 empty] | F | D | E | M | W | [87 empty] | 1
mtc1 R0, F11 | [7 empty] | F | D | E | M | W | [86 empty] | 1
loop: l.d F1, v1(R2) | [8 empty] | F | D | E | M | W | [85 empty] | 1
l.d F2, v2(R2) | [9 empty] | F | D | E | M | W | [84 empty] | 1
l.d F3, v3(R2) | [10 empty] | F | D | E | M | W | [83 empty] | 1
l.d F4, v4(R2) | [11 empty] | F | D | E | M | W | [82 empty] | 1
check: andi R10, R1, 0x1 | [12 empty] | F | D | E | M | W | [81 empty] | 1
v7_op: add.d F7, F2, F3 | [13 empty] | F | D | + | + | + | M | W | [78 empty] | 3
beq R10, R5, odd | [14 empty] | F | D | E | M | W | [79 empty] | 0
even: dsllv R11, R4, R1 | [15 empty] | F | - | - | - | - | [78 empty] | 0
odd: mtc1 R4, F13 | [16 empty] | F | D | E | M | W | [77 empty] | 1
cvt.d.l F13, F13 | [17 empty] | F | D | E | M | W | [76 empty] | 1
mtc1 R1, F14 | [18 empty] | F | D | E | M | W | [75 empty] | 1
cvt.d.l F14, F14 | [19 empty] | F | D | E | M | W | [74 empty] | 1
mul.d F15, F13, F14 | [20 empty] | F | D | * | * | * | * | * | * | * | * | M | W | [66 empty] | 8
increment: daddui R1, R1, 1 | [21 empty] | F | D | E | M | W | [72 empty] | 0
div.d F11, F1, F15 | [22 empty] | F | D | s | s | s | s | s | s | / | / | / | / | / | / | / | / | / | / | / | / | / | / | / | / | / | / | / | / | M | W | [46 empty] | 20
cvt.l.d F17, F4 | [23 empty] | F | D | E | M | W | [70 empty] | 0
mfc1 R13, F17 | [24 empty] | F | D | E | M | W | [69 empty] | 0
dsrlv R14, R13, R1 | [25 empty] | F | D | E | M | W | [68 empty] | 0
mtc1 R14, F16 | [26 empty] | F | D | E | M | W | [67 empty] | 0
cvt.d.l F10, F16 | [27 empty] | F | D | E | M | W | [66 empty] | 0
v5_op: mul.d F5, F11, F2 | [28 empty] | F | D | s | s | s | s | s | s | s | s | s | s | s | s | s | s | s | s | s | s | s | * | * | * | * | * | * | * | * | M | W | [39 empty] | 7
v6_op: add.d F6, F10, F1 | [29 empty] | F | D | s | s | s | s | s | s | s | s | s | s | s | s | s | s | s | s | s | s | + | + | + | M | W | [44 empty] | 0
add.d F5, F5, F3 | [30 empty] | F | s | s | s | s | s | s | s | s | s | s | s | s | s | s | s | s | s | s | s | D | s | s | s | s | s | s | + | + | + | M | W | [36 empty] | 3
add.d F5, F5, F4 | [50 empty] | F | s | s | s | s | s | s | D | s | s | + | + | + | M | W | [33 empty] | 3
s.d F5, v5(R2) | [57 empty] | F | s | s | D | E | s | s | M | W | [32 empty] | 1
div.d F6, F5, F6 | [60 empty] | F | D | s | / | / | / | / | / | / | / | / | / | / | / | / | / | / | / | / | / | / | / | / | M | W | [13 empty] | 19
s.d F6, v6(R2) | [61 empty] | F | s | D | E | s | s | s | s | s | s | s | s | s | s | s | s | s | s | s | s | s | s | s | M | W | [12 empty] | 1
mul.d F7, F6, F7 | [63 empty] | F | D | s | s | s | s | s | s | s | s | s | s | s | s | s | s | s | s | s | s | * | * | * | * | * | * | * | * | M | W | [5 empty] | 7
s.d F7, v7(R2) | [64 empty] | F | s | s | s | s | s | s | s | s | s | s | s | s | s | s | s | s | s | s | D | E | s | s | s | s | s | s | s | M | W |  |  |  |  | 1
daddui R2, R2, 8 | [83 empty] | F | D | s | s | s | s | s | s | s | E | M | W |  |  |  | 1
bne R1, R3, loop | [84 empty] | F | s | s | s | s | s | s | s | D | E | M | W |  |  | 1
end_loop: nop | [84 empty] | M E D: F; W M E: D; W W M: E; W W W: M | W |  | 1
halt | [84 empty] | W M E: F; W W M: D; W W W: - | - | - | 1
[99 empty] | 2703 | 2443 | 1.1064 | 10112
[99 empty] | Cycles | Instructions | CPI | Stalls